## Sheet2-Equipment Price List
5MMSCFD LNG PLANT EQUIPMENT PRICE LIST
原料气过滤分离、计量&燃料气单元 Feed Gas Filter Separation, Metering & Fuel Gas Unit
序号 No. | 设备 Equipment | 材质 Material | 数量 Qty. | 单价 Unit Price | 总价 Total Amount | 厂家 Manufacturer | 备注 Note
Ⅰ | 过滤分离及燃料气撬 Filter Separation & Fuel Gas Skid |  | 1unit | 473300 |  | 四川恒重 Hengzhong
1 | 原料气过滤分离器 Feed Gas Filter Separator | Q345R | 1unit | 18000 | 18000 | 四川恒重 Hengzhong | 内含滤芯 With filter elements
2 | 压缩机出口分离器 Compressor Outlet Separator | Q345R | 1unit | 21200 | 21200 | 四川恒重 Hengzhong
3 | 燃料气缓冲罐 Fuel Gas Buffer Tank | Q345R | 1unit | 13100 | 13100 | 四川恒重 Hengzhong
4 | 钢结构及管道材料 |  | 1set | 76200 | 76200
5 | 车间制造 |  | 1set | 17100 | 17100 | 四川恒重 Hengzhong
Ⅱ | 原料气压缩机组 Feed Gas Compressor Unit |  | 2units | 163850 | 327700 | 国产优质 High-quality domestic | 活塞机，1用1备 Reciprocating, 1 operating + 1 standby
原料气脱酸气单元 Feed Gas Acid Gas Removal Unit
序号 No. | 设备 Equipment | 材质 Material | 数量 Qty. | 单价 Unit Price | 总价 Total Amount | 厂家 Manufacturer | 备注 Note
Ⅲ | 脱碳撬（Ⅰ） Decarbonization Skid (I) |  | 1unit | 185300 |  | 四川恒重 Hengzhong
1 | 吸收塔 Absorber Tower | Q345R | 1unit | 39280 | 39200 | 四川恒重 Hengzhong | 内含不锈钢规整填料 With structured stainless steel packing
2 | 再生塔 Regeneration Tower | S30408 | 1unit | 43300 | 43300 | 四川恒重 Hengzhong | 内含不锈钢规整填料 With structured stainless steel packing
3 | 再沸器 Reboiler | S30408 | 1unit | 19600 | 19600 | 四川恒重 Hengzhong | 管壳式 Shell-and-tube type
4 | 钢结构及管道材料 |  | 1set | 54200 | 54200
5 | 车间制造 |  | 1set | 29000 | 29000 | 四川恒重 Hengzhong
Ⅳ | 脱碳撬（Ⅱ） Decarbonization Skid (II) |  | 1unit | 456600 |  | 四川恒重 Hengzhong
1 | 脱酸气冷却器 Acid Removal Gas Cooler |  | 1unit | 21300 | 21300 | 国产优质 High-quality domestic | 空冷器 Air-cooled
2 | 脱酸气分离器 Acid Removal Gas Separator | Q345R | 1unit | 9800 | 9800 | 四川恒重 Hengzhong
3 | MDEA循环泵 MDEA Circulation Pump |  | 2units | 37000 | 74000 | 国产优质 High-quality domestic | 用1备1，离心式 Centrifugal, 1 operating + 1 standby
4 | 贫富液换热器 Rich & Lean-Liquid Heat Exchanger | S30408 | 1unit | 25900 | 25900 | 上海浩特等 | 板片式 Plate type
5 | 贫液冷却器 Lean Liquid Cooler |  | 1unit | 70900 | 70900 | 国产优质 High-quality domestic | 空冷器 Air-cooled
6 | 活性炭过滤器 Activated Carbon Filter | S30408 | 1unit | 7600 | 7600 | 四川恒重 Hengzhong
7 | 机械过滤器 Mechanical Filter | S30408 | 1unit | 7600 | 7600 | 四川恒重 Hengzhong | 内含滤芯 With filter elements
8 | 酸气冷却器 Acid Gas Cooler | S30408 | 1unit | 35000 | 35000 | 国产优质 High-quality domestic | 空冷器 Air-cooled
9 | 酸气分离器 Acid Gas Separator | S30408 | 1unit | 8700 | 8700 | 四川恒重 Hengzhong
10 | MDEA循环槽 MDEA Circulation Tank | Q345R | 1unit | 14000 | 14000 | 四川恒重 Hengzhong
11 | 钢结构及管道材料 |  | 1set | 127300 | 127300
12 | 车间制造 |  | 1set | 54500 | 54500 | 四川恒重 Hengzhong
原料气干燥及脱汞单元 Feed Gas Drying & Mercury Removal Unit
序号 No. | 设备 Equipment | 材质 Material | 数量 Qty. | 单价 Unit Price | 总价 Total Amount | 厂家 Manufacturer | 备注 Note
Ⅴ | 原料气干燥、脱汞橇 Feed Gas Drying & Mercury Removal Skid |  | 1unit | 318400 |  | 四川恒重 Hengzhong
1 | 干燥塔 Drying Tower | Q345R | 3units | 40300 | 120900 | 四川恒重 Hengzhong | 内含分子筛 With molecular sieve
2 | 再生气加热器 Regeneration Gas Heater | Q345R | 1unit | 13000 | 13000 | 四川恒重 Hengzhong | 管壳式 Shell-and-tube type
3 | 再生气冷却器 Regeneration Gas Cooler | 20 | 1unit | 18300 | 18300 | 国产优质 High-quality domestic | 空冷器 Air-cooled
4 | 再生气分离器 Regeneration Gas Separator | Q345R | 1unit | 6300 | 6300 | 四川恒重 Hengzhong
5 | 粉尘过滤器 Dust Filter | Q345R | 2units | 3300 | 6600 | 四川恒重 Hengzhong | 内含滤芯 With filter elements
6 | 脱汞塔 Mercury Removal Tower | Q245R | 1unit | 31300 | 31300 | 四川恒重 Hengzhong | 内含脱汞剂 With mercury removal agent
7 | 钢结构及管道材料 |  | 1set | 87000 | 87000
8 | 车间制造 |  | 1set | 35000 | 35000 | 四川恒重 Hengzhong
低温液化单元 Cryogenic Liquefaction Unit
序号 No. | 设备 Equipment | 材质 Material | 数量 Qty. | 单价 Unit Price | 总价 Total Amount | 厂家 Manufacturer | 备注 Note
Ⅶ | 液化冷箱 Liquefaction Cold Box |  | 1unit | 450100 | 450100 | 苏州三川等 Suzhou Sanchuan etc.
1 | 液化换热器 Liquefaction Heat Exchanger |  | 1unit |  |  | 苏州三川等 Suzhou Sanchuan etc. | 铝制板翅式换热器 Aluminum plate-fin heat exchanger
2 | 重烃分离器 Heavy Hydrocarbon Separator |  | 1unit
3 | 调节阀门 Control Valves |  | 1set
4 | 一次仪表 Primary Instruments |  | 1set
5 | 低温管道和手动阀门 Cryogenic Piping & Manual Valves |  | 1set
6 | 冷箱绝热材料 Cold Box Insulation Material |  | Enough
7 | 冷箱壳体 Cold Box Shell |  | 1unit
Ⅷ | 残液加热器 Residual Liquid Heater |  | 1unit | 6300 | 6300 | 国产 Domestic | 空温式 Ambient air heated
Ⅸ | 氮气电加热器（20KW） Nitrogen Electric Heater (20KW) |  | 1unit | 6100 | 6100 | 国产 Domestic
MR循环制冷单元 MR Circulation Refrigeration Unit
序号 No. | 设备 Equipment | 材质 Material | 数量 Qty. | 单价 Unit Price | 总价 Total Amount | 厂家 Manufacturer | 备注 Note
Ⅹ | 热端冷剂压缩机 Hot-End Refrigerant Compressor |  | 1unit | 589300 | 589300 | 国产 Domestic | 螺杆机，空冷 Screw, air-cooled
XI | 冷端冷剂压缩机 Cold-End Refrigerant Compressor |  | 1unit | 577000 | 577000 | 国产 Domestic | 螺杆机，空冷 Screw, air-cooled
冷剂储存、配比及回收单元 Refrigerant Storage, Proportioning & Recovery Unit
XII | 乙烯储存配比橇 Ethylene Storage & Proportioning Skid |  | 1unit | 50800 |  | 四川恒重 Hengzhong
1 | 乙烯储罐（20m3） Ethylene Storage Tank (20m³) |  | 1unit | 20400 | 20400 | 国产 Domestic
2 | 乙烯汽化器 Ethylene Vaporizer |  | 1unit | 1100 | 1100 | 国产 Domestic | 汽化量：300Nm3/h Vaporization rate: 300Nm³/h
3 | 钢结构及管道材料 |  | 1set | 13100 | 13100
4 | 车间制造 |  | 1set | 4200 | 4200
5 | 乙烯卸车鹤管 Ethylene Unloading Arm |  | 1set | 12000 | 12000 | 国产 Domestic | 置于橇外 Outside skid
XIII | 液氮储存配比橇 Liquid Nitrogen Storage & Proportioning Skid |  | 1unit | 45500 |  | 四川恒重 Hengzhong
1 | 液氮储罐 Liquid Nitrogen Storage Tank |  | 1unit | 29000 | 29000 | 国产 Domestic | Volume: 20m³ 容积：20m3
2 | 液氮汽化器 Liquid Nitrogen Vaporizer |  | 1unit | 1600 | 1600 | 国产 Domestic | 汽化量：300Nm3/h Vaporization rate: 300Nm³/h
3 | 钢结构及管道材料 |  | 1set | 11000 | 11000
4 | 车间制造 |  | 1set | 3900 | 3900
XIV | 丙烷储存配比橇 Propane Storage & Proportioning Skid |  | 1unit | 24400 |  | 四川恒重 Hengzhong
1 | 丙烷储罐 Propane Storage Tank | Q345R | 1unit | 11000 | 11000 | 四川恒重 Hengzhong | Volume: 10m³ 容积：10m3
2 | 丙烷卸车泵 Propane Unloading Pump |  | 1unit | 3300 | 3300 | 国产 Domestic
3 | 丙烷干燥器 Propane Dryer | Q345R | 1unit | 2200 | 2200 | 四川恒重 Hengzhong
4 | 钢结构及管道材料 |  | 1set | 2600 | 2600
5 | 车间制造 |  | 1set | 1300 | 1300
6 | 丙烷卸车鹤管 Propane Unloading Arm |  | 1set | 4000 | 4000 | 国产 Domestic | 置于橇外 Outside skid
XV | 异丁烷储存配比橇 Isobutane Storage & Proportioning Skid |  | 1unit | 24300 |  | 四川恒重 Hengzhong
1 | 异丁烷烷储罐 Isobutane Storage Tank | Q345R | 1unit | 11000 | 11000 | 四川恒重 Hengzhong | Volume: 10m³ 容积：10m3
2 | 异丁烷卸车泵 Isobutane Unloading Pump |  | 1unit | 3200 | 3200 | 国产 Domestic
3 | 异丁烷干燥器 Isobutane Dryer | Q345R | 1unit | 2200 | 2200 | 四川恒重 Hengzhong
4 | 钢结构及管道材料 |  | 1set | 2600 | 2600
5 | 车间制造 |  | 1set | 1300 | 1300
6 | 异丁烷卸车鹤管 Isobutane Unloading Arm |  | 1set | 4000 | 4000 | 国产 Domestic | 置于橇外 Outside skid
XVI | 冷剂回收橇 Refrigerant Recovery Skid |  | 1unit | 16400 |  | 四川恒重 Hengzhong
1 | 冷剂回收罐（热端） Refrigerant Recovery Tank (Hot End) | Q345R | 1unit | 11000 | 11000 | 四川恒重 Hengzhong
2 | 钢结构及管道材料 |  | 1set | 4400 | 4400
3 | 车间制造 |  | 1set | 982 | 1000
产品储存装车及BOG回收单元 Product Storage, Loading & BOG Recovery Unit
序号 No. | 设备 Equipment | 材质 Material | 数量 Qty. | 单价 Unit Price | 总价 Total Amount | 厂家 Manufacturer | 备注 Note
XVII | BOG加热橇 BOG Heating Skid |  | 1unit | 409300 |  | 四川恒重 Hengzhong
1 | BOG空温式复热器 BOG Ambient Air Heater |  | 2units | 2500 | 5000 | 国产优质 High-quality domestic | 200Nm3/h
2 | 钢结构及管道材料- steel structures and piping materials |  | 1set | 3100 | 3100
3 | 车间制造- workshop fabrication |  | 1set | 900 | 900 | 四川恒重 Hengzhong
XVIII | LNG真空储罐 LNG Vacuum Storage Tank |  | 5units | 80060 | 400300 | 苏州杜尔等 Suzhou Du'er etc. | 容积：100m3
XIX | LNG装车泵橇 LNG Loading Pump Skid |  | 1set | 154800 |  | 四川恒重 Hengzhong
1 | LNG装车潜液泵 LNG Loading Submersible Pump |  | 2units | 48700 | 97400 | 国产优质 High-quality domestic | 流量：80m3/h Flow rate: 80m³/h
2 | 钢结构及管道材料 |  | 1set | 9100 | 9100
3 | 车间制造 |  | 1set | 1800 | 1800 | 四川恒重 Hengzhong
XX | LNG装车臂 LNG Loading Arm |  | 3sets | 15500 | 46500 | 国产优质 High-quality domestic
污水储存单元 Wastewater Storage Unit
XXIV | 污水储罐（20m3/0.2MPa） Wastewater Storage Tank (20m³/0.2MPa) | Q345R | 1unit | 15700 | 15700 | 四川恒重 Hengzhong
XXV | 污水装车泵 Wastewater Loading Pump |  | 2units | 2700 | 5400 | 国产优质 High-quality domestic | 流量：15m3/h Flow rate: 15m³/h
XXVI | 污水装车鹤管 Wastewater Unloading Arm |  | 1unit | 3600 | 3600 | 国产优质 High-quality domestic
手动阀门和过滤器 Manual Valves and Filters
序 号 No. | 设备 Equipment名称 | 数量 Qty. | 其他说明 Note | 总价: Total Amount: | 117800
1 | 手动低温阀 Manual Cryogenic Valves | 1set | 成空阀门、四川空分等 Chengkong Valves, Sichuan Air Separation etc.
2 | 手动中常温阀 Manual Medium & Ambient Temp. Valves | 1set | 环球阀门、方正阀门集团等 Universal Valves, Founder Valve Group etc.
3 | 常温安全阀 Ambient Temp. Safety Valves | 1set | 罗浮、永一等 Luofu, Yongyi etc.
4 | 低温安全阀 Cryogenic Safety Valves | 1set | 成空阀门、四川空分等 Chengkong Valves, Sichuan Air Separation etc.
5 | 管道过滤器 Pipeline Filters | 1set | 环球阀门、方正阀门集团等 Universal Valves, Founder Valve Group etc.
公用工程系统 Utility System
序 号 No. | 设备 Equipment名称 | 数量 Qty. | 其他说明 Note | 单价 Unit Price | 总价 Total Amount | 厂家 Manufacturer
仪表空气和氮气系统 Instrument Air & Nitrogen System
1 | PSA制氮系统，80Nm3/h PSA Nitrogen Generation System, 80Nm³/h | 1set | 其中仪表空气为200Nm3/h Instrument air: 200Nm³/h | 50200 | 50200 | 国产优质 High-quality domestic
说明：主要包括空压机（1用1备）、净化装置、空气储罐、氧氮分离装置、氮气缓冲罐、仪表空气缓冲罐及管路附件等。 Description: Mainly includes air compressor (1 operating +1 standby), purification unit, air tank, oxygen-nitrogen separation unit, nitrogen buffer tank, instrument air buffer tank, piping accessories, etc.
脱盐水系统 Demineralized Water System
1 | 脱盐系统 Demineralization System | 1set | 0.5t/h | 26000 | 26000 | 宏森环保、成都彰华或同等 Hongsen Environmental Protection, Chengdu Zhanghua or equivalent
导热油炉 Hot Oil Heater
1 | 余热回收导热油炉（双温型） Waste Heat Recovery Thermal Oil Heater (Dual Temp.) | 1set | 总出热量：1400kW Total heat output: 1400kW | 152800 | 152800 | 国产 Domestic
安全泄放单元 Safety Relief Unit
1 | 安全泄放单元（高架火炬） Safety Relief Unit (Elevated Flare) | 1set |  | 32700 | 32700 | 陕西万科等 Shaanxi Wanke etc.
仪表控制 Instrumentation & Control
序 号 No. | 设备 Equipment名称 | 数量 Qty. | 厂家 Manufacturer | 单价 Unit Price | 总价 Total Amount
Ⅰ | DCS系统 DCS System | 1set | 和利时、浙江中控 HollySys, Zhejiang Supcon | 54300 | 54300
Ⅱ | SIS系统 SIS System | 1set | 和利时、浙江中控 HollySys, Zhejiang Supcon | 27100 | 27100
Ⅲ | GDS系统 GDS System | 1set | 海湾、深圳特安、西安博康 Gulf, Shenzhen Te'an, Xi'an Bokang | 14100 | 14100
Ⅳ | 控制阀 Control Valves | 1set | 含SIS系统所需阀门、仪表 Including valves & instruments for SIS | 181300 | 181300
1 | 紧急切断阀（常温） Emergency Shutdown Valves (Ambient Temp.) | 1set | 富阳恒途、浙江永盛、杭州佳能 Fuyang Hengtu, Zhejiang Yongsheng, Hangzhou Jianeng | / | /
2 | 分子筛切换阀 Molecular Sieve Switching Valves | 1set | 富阳恒途、成空阀门、杭州佳能 Fuyang Hengtu, Chengkong Valves, Hangzhou Jianeng | / | /
3 | 其他开关阀 Other On-Off Valves | 1set | 富阳恒途、浙江永盛、杭州佳能 Fuyang Hengtu, Zhejiang Yongsheng, Hangzhou Jianeng | / | /
4 | 冷箱调节阀 Cold Box Control Valves | 1set | 富阳恒途、浙江永盛、杭州佳能 Fuyang Hengtu, Zhejiang Yongsheng, Hangzhou Jianeng | / | /
5 | 其他调节阀 Other Control Valves | 1set | 富阳恒途、浙江永盛、杭州佳能 Fuyang Hengtu, Zhejiang Yongsheng, Hangzhou Jianeng | / | /
6 | 压力、差压变送器 Pressure & Differential Pressure Transmitters | 1set | 广州派晟、上润、通博、程铭或同等 Guangzhou Piesheng, Shangrun, Tongbo, Chengming or equivalent | / | /
7 | 铂热电阻 Platinum Resistance Thermometers | 1set | 广州派晟、上润、通博、程铭或同等 Guangzhou Piesheng, Shangrun, Tongbo, Chengming or equivalent | / | /
8 | 标准孔板 Standard Orifice Plates | 1set | 广州派晟、上润、通博或同等 Guangzhou Piesheng, Shangrun, Tongbo or equivalent | / | /
9 | 气体涡轮、涡街流量计 Gas Turbine & Vortex Flow Meters | 1set | 苍南/天信或同等 Cangnan/Tianxin or equivalent | / | /
10 | 就地液位计 Local Level Gauges | 1set | 通博、惠科达、上海星申或同等 Tongbo, Huikeda, Shanghai Xingshen or equivalent | / | /
11 | 不锈钢压力表、差压表 Stainless Steel Pressure & Differential Pressure Gauges | 1set | 天府仪表、布莱迪、川仪或同等 Tianfu Meters, Blayd, Sichuan Instrument or equivalent | / | /
12 | UPS | 1set | 山特/金武士或同等 Santak/Kingwinner or equivalent | / | /
Ⅴ | 分析系统 Analysis System | 1set |  | / | /
1 | 红外CO2分析仪 Infrared CO₂ Analyzer | 1set | 西安泰戈等 Xi'an Taige etc. | 16400 | 16400 |  |  | 16400
2 | 氧化铝露点分析仪 Alumina Dew Point Analyzer | 1set | 西安泰戈等 Xi'an Taige etc. | 11000 | 11000 |  |  | 11000
3 | 在线气相色谱分析仪 On-Line Gas Chromatograph Analyzer | 1set | SIEMENS或ABB（冷剂分析用） SIEMENS or ABB (for refrigerant analysis) | 45400 | 45400 |  |  | 45400
Ⅵ | 手工分析系统 Manual Analysis System | 1set |  | 1800 | 1800 |  |  | 1800
1 | 纯化水水质分析仪 Purified Water Quality Analyzer | 1set
2 | 脱盐水水质分析 Demineralized Water Quality Analyzer | 1set
3 | MDEA溶液分析 MDEA Solution Analyzer | 1set
电气控制 Electrical Control | [7 empty] | 160100 | 160100
序号 No. | 名称 Item | 数量 Qty. | 厂家 Manufacturer | 单价 Unit Price | 总价 Total Amount | 备注 Note
1 | 电气控制系统 Electrical Control System | 1set | 四川恒重 Hengzhong | 94400 | 94400 |  |  | 94400
| 冷剂压缩机软启动柜 | 1set |  | 37600 | 37600 |  |  | 37600
| 原料气压缩机启动柜 | 1set |  | 28100 | 28100 |  |  | 28100
2 | 燃气发电机组 Gas Generator Set | 5sets | 四川恒重 Sichuan Hengzhong | USD161,000/1.2MW USD89,000/600KW | 733000 | 可选项(4台1.2MW+1台600KW发电机)-报价内未包含可选项 Optional(4×1.2MW +1×600KW generators)- Not included in the quotation
综合费用 Comprehensive Cost
序号 No. | 名称 Item | 价格 Price
1 | 资料及翻译 Documents&Translation | 10000
2 | 保温 Thermal Insulation | 69800
3 | 无损检测 Non-Destructive Testing (NDT) | 65400
4 | 油漆 Painting / Coating | 62500 | [5 empty] | 208800 | 208800
5 | 运输及保险 FOB Term Transportation and Insurance | 53100 | [5 empty] | 11100
6 | 海运包装 Sea Freight Packaging | 131800 | [5 empty] | 69800
7 | 辅料 Auxiliary Materials | 42200 | [5 empty] | 65400
8 | 工艺包设计费 Process Package Design Fee | 58000 | [5 empty] | 62500
368900